## readme
更新日志
版本号 | 日期 | 作者 | 改变
V1.0.0 | 2018-10-08 | 胡恩澍 | 1. 此协议文档根据<2000W功放上位机-all通讯协议V1.0.16>修改而来, 因为架构类似, 所以有许多相似的地方.

## 总概
通信协议总概
注: | 帧格式内的各段的数据的结构都遵守低字节在前的规则, 如2字节的CRC段会先发送会低字节. 后面各模块的译码规则中的数据段的数据结构也是如此.
帧格式 | [8 empty] | 注: | 数据部分详见各模块译码规则 | 对象
段名称 |  | 占用字节 | 含义 | [7 empty] | 状态(Status)
帧头段 |  | 1字节 | 用于检测帧接收的起始位置 | [7 empty] | 告警(Alarm)
地址段 |  | 1字节 | 用于判断当前帧的所属从机地址(不管是主机的请求还是从机的应答,都是从机地址) | [7 empty] | 风扇(Fan)
功能段 |  | 1字节 | 用于判断当前帧的功能 | [7 empty] | 温度(Temp)
数据长度段 |  | 1字节 | 用于确定当前帧数据段的接收长度(0~255字节) | [7 empty] | 栅压(Gate)
数据段 |  | 0~255字节 | 数据部分 | [7 empty] | 漏压(Drain)
CRC段 |  | 2字节 | 公式为x16_x15_x2_1, 初始值为0xFFFF的CRC16校验, 用于校验从帧头段开始到数据段结束的连续部分.(低字节在前) | [7 empty] | 电流(Current)
帧同步方案(注:现在使用方案为方案1)
方案编号 |  | 方案内容
方案1 |  | 帧不同步时, 在帧之间增加一定延时, 使译码的字节间超时自动复位功能进行自动同步
方案2 |  | 采用连续发送多个同步帧,直到有同步完成信号反馈回来进行同步(注:同步帧为帧头段,功能段,数据不同,数据长度为0的最短帧)
帧头段 |  | 地址段 |  |  | 功能段 |  |  | 数据段(实际结构详见各页)
0xA6 |  | 模块名 | 英文名 | 地址 | 位域 | 功能 | 编码 | 组成 | 结构参考模型
|  | 广播 | Broadcast | 0x00 | Bit0~7 | 保留 | 默认0x00 | 数据1标识符 | 0xNN
|  | 功放模块 | module | 0x01~0xFF可配置 |  |  |  | 数据1 | 0xNN*0~254
[8 empty] | … | 0xNN
[8 empty] | … | 0xNN*0~254
[8 empty] | 数据n标识符 | 0xNN
[8 empty] | 数据n | 0xNN*0~254

## 功放模块n
上位机<->功放模块通信协议
标识符解析
标识符解析
数据标识符 | 数据含义
0x00 | 保留
0x01 | 配置工作状态信息(ConfigWorkInf)
0x02 | 获取工作状态信息(GetWorkInf)
0x03 | 获取告警信息(GetAlarmInf)
0x04~0x0F | 保留
0x10 | 获取电流信息(GetCurrentInf)
0x11 | 获取温度信息(GetTempInf)
0x12~0x1F | 保留
0x20 | 单次读栅压(SingleReadGate)
0x21 | 连续读栅压(ContinueReadGate)
0x22 | 单次写栅压(SingleWriteGate)
0x23 | 连续写栅压(ContinueWriteGate)
0x24~0xEF | 保留
0xF0 | 获取软件版本信息(GetVersionInf)
0xF1~0xFF | 保留
上位机->主控板
含义 |  | 数据长度段 |  | 数据段(忽略长度固定部分)
|  |  |  | 数据标识符 (1字节) |  |  | 标识符跟随数据
[7 empty] | 跟随数据总大小 |  | 数据结构(从上到下对应数据从前到后)
[9 empty] | 数据类型 |  | 数据大小 |  | 数据含义
配置工作状态信息(请求) |  | 0x02(2字节) |  | 0x01(配置工作状态信息) |  |  | 1字节 |  | Bit0 |  | 1字节 |  | 射频开关: 0为关闭, 1为打开
[9 empty] | Bit1~7 |  |  |  | 保留
获取工作状态信息(请求) |  | 0x02(2字节) |  | 0x02(获取工作状态信息) |  |  | 1字节 |  | uint8_t |  | 1字节 |  | 0xNN(任意值, 用于请求数据)
获取告警信息(请求) |  | 0x02(2字节) |  | 0x03(获取告警信息) |  |  | 1字节 |  | uint8_t |  | 1字节 |  | 0xNN(任意值, 用于请求数据)
获取电流信息(请求) |  | 0x02(2字节) |  | 0x10(获取电流信息) |  |  | 1字节 |  | uint8_t |  | 1字节 |  | 0xNN(任意值, 用于请求数据)
获取温度信息(请求) |  | 0x02(2字节) |  | 0x11(获取温度信息) |  |  | 1字节 |  | uint8_t |  | 1字节 |  | 0xNN(任意值, 用于请求数据)
获取栅压信息(请求) |  | 0x02(2字节) |  | 0x20(单次读栅压) |  |  | 1字节 |  | uint8_t |  | 1字节 |  | 栅压通道编号(1~7)
|  | 0x03(3字节) |  | 0x21(连续读栅压) |  |  | 2字节 |  | uint8_t |  | 1字节 |  | 栅压起始通道编号(1~7)
[9 empty] | uint8_t |  | 1字节 |  | 栅压通道数量(n)
配置栅压信息(请求) |  | 0x04(4字节) |  | 0x22(单次写栅压) |  |  | 3字节 |  | uint8_t |  | 1字节 |  | 栅压通道编号(1~7)
[9 empty] | uint16_t |  | 2字节 |  | 栅压通道电压值(-mV)
|  | 变化的 |  | 0x23(连续写栅压) |  |  | 变化的 |  | uint8_t |  | 1字节 |  | 栅压起始通道编号(1~7)
[9 empty] | uint8_t |  | 1字节 |  | 栅压通道数量(n)
[9 empty] | uint16_t |  | n*2字节 |  | 栅压通道电压值(-mV)数据组
获取软件版本信息(请求) |  | 0x02(2字节) |  | 0xF0(获取软件版本信息) |  |  | 1字节 |  | uint8_t |  | 1字节 |  | 0xNN(任意值, 用于请求数据)
主控板->上位机
含义 |  | 数据长度段 |  | 数据段(忽略长度固定部分)
|  |  |  | 数据标识符 (1字节) |  |  | 标识符跟随数据
[7 empty] | 跟随数据总大小 |  | 数据结构(从上到下对应数据从前到后)
[9 empty] | 数据类型 |  | 数据大小 |  | 数据含义
配置工作状态信息(应答) (同时返回请求中的配置数据) |  | 0x03(3字节) |  | 0x01(配置工作状态信息) |  |  | 2字节 |  | uint8_t |  | 1字节 |  | 工作信息操作状态(Work_Status), 详见附录1说明
[9 empty] | Bit0 |  | 1字节 |  | 射频开关: 0为关闭, 1为打开
[9 empty] | Bit1~7 |  |  |  | 保留
获取工作状态信息(应答) |  | 0x03(3字节) |  | 0x02(获取工作状态信息) |  |  | 2字节 |  | uint8_t |  | 1字节 |  | 工作信息操作状态(Work_Status), 详见附录1说明
[9 empty] | Bit0 |  | 1字节 |  | 射频开关: 0为关闭, 1为打开
[9 empty] | Bit1~7 |  |  |  | 保留
获取告警信息(应答) |  | 0x04(3字节) |  | 0x03(获取告警信息) |  |  | 3字节 |  | uint8_t |  | 1字节 |  | 0x00(无告警)
0x01(有告警)
[9 empty] | uint16_t |  | 2字节 |  | 告警寄存器数据, 详见附录2 AlarmRegister 说明
获取电流信息(应答) |  | 变化的 |  | 0x10(获取电流信息) |  |  | 变化的 |  | uint8_t |  | 1字节 |  | 0x00(单次读成功)
0x01(单次读失败, 数据组为空)
[9 empty] | uint16_t |  | 0或14字节 |  | 1~7路的电流数据组(单位: mV), 请自行进行单位转换.
获取温度信息(应答) |  | 变化的 |  | 0x11(获取温度信息) |  |  | 变化的 |  | uint8_t |  | 1字节 |  | 0x00(单次读成功)
0x01(单次读失败, 数据组为空)
[9 empty] | uint16_t |  | 0或8字节 |  | 1~4路的温度数据组(单位: mV), 请自行进行单位转换.
获取栅压信息(应答) |  | 0x05(5字节) |  | 0x20(单次读栅压) |  |  | 4字节 |  | uint8_t |  | 1字节 |  | 栅压操作状态(GATE_Status), 详见附录3说明
[9 empty] | uint8_t |  | 1字节 |  | 栅压通道编号(1~7)
[9 empty] | uint16_t |  | 2字节 |  | 栅压通道电压值(-mV)
|  | 变化的 |  | 0x21(连续读栅压) |  |  | 变化的 |  | uint8_t |  | 1字节 |  | 栅压操作状态(GATE_Status), 详见附录3说明
[9 empty] | uint8_t |  | 1字节 |  | 栅压起始通道编号(1~7)
[9 empty] | uint8_t |  | 1字节 |  | 栅压通道数量(n)
[9 empty] | uint16_t |  | 0或n*2字节 |  | 栅压通道电压值(-mV)数据组
配置栅压信息(应答) (同时返回请求中的配置数据) |  | 0x05(5字节) |  | 0x22(单次写栅压) |  |  | 4字节 |  | uint8_t |  | 1字节 |  | 栅压操作状态(GATE_Status), 详见附录3说明
[9 empty] | uint8_t |  | 1字节 |  | 栅压通道编号(1~7)
[9 empty] | uint16_t |  | 2字节 |  | 栅压通道电压值(-mV)
|  | 0x04(4字节) |  | 0x23(连续写栅压) |  |  | 3字节 |  | uint8_t |  | 1字节 |  | 栅压操作状态(GATE_Status), 详见附录3说明
[9 empty] | uint8_t |  | 1字节 |  | 栅压起始通道编号(1~7)
[9 empty] | uint8_t |  | 1字节 |  | 栅压通道数量(n)
获取软件版本信息(应答) |  | 0x04(4字节) |  | 0xF0(获取软件版本信息) |  |  | 3字节 |  | uint8_t |  | 1字节 |  | 大调版本号
[9 empty] | uint8_t |  | 1字节 |  | 小调版本号
[9 empty] | uint8_t |  | 1字节 |  | 开发版本号
附录1:
Work_Status工作状态枚举类型解析
数值 | 英文解释 | [5 empty] | 中文解释
0 | WORK_OK | [5 empty] | 操作正常
1 | WORK_INIT_FAULT | [5 empty] | 初始化失败
2 | WORK_CFG_FAULT | [5 empty] | 配置失败(其他原因)
3 | WORK_GET_FAULT | [5 empty] | 获取失败(其他原因)
4 | WORK_ALARM_CONFIG_FAULT | [5 empty] | 射频告警, 射频开关配置失败
5 | WORK_UNKNOWN_ERR | [5 empty] | 未知错误
附录2:
告警名称 | 英文名 |  |  | 简写
栅压告警 | GateAlarm |  |  | GA
漏压过压告警 | DrainOverAlarm |  |  | DOA
过流告警 | OverCurrentAlarm |  |  | OCA
AlarmRegister | 15 | 14 | 13 | 12 | 11 | 10 | 9 | 8 | 7 | 6 | 5 | 4 | 3 | 2 | 1 | 0
| reserved | [5 empty] | DOA | GA | reserved | OCA7 | OCA6 | OCA5 | OCA4 | OCA3 | OCA2 | OCA1
位 | 说明 |  |  |  |  | 注: | 每个告警信号通过Bit的形式存放在寄存器中, 当Bit为0时, 为正常状态, 当Bit为1时, 为警告状态.
bit 15:10 | 保留
bit 9 | 漏压过压告警
bit 8 | 栅压告警
bit 7 | 保留
bit 6:0 | 1~7路过流告警
附录3:
GATE_Status栅压状态枚举类型解析(暂定, 之后更新)
数值 | 英文解释 |  |  |  | 中文解释
0 | GATE_OK |  |  |  | 正常
1 | GATE_INIT_FAULT |  |  |  | 初始化失败(其他原因)
2 | GATE_INIT_DAC_FAULT |  |  |  | 初始化失败(DAC未在位)
3 | GATE_INIT_CTRL_FAULT |  |  |  | 初始化失败(FPGA控制)
4 | GATE_INIT_READ_ROM_FAULT |  |  |  | 初始化失败(读存储)
5 | GATE_INIT_WRITE_ROM_FAULT |  |  |  | 初始化失败(写存储)
6 | GATE_INIT_READ_TEMP_FAULT |  |  |  | 初始化失败(读临时)
7 | GATE_INIT_WRITE_TEMP_FAULT |  |  |  | 初始化失败(写临时)
8 | GATE_INIT_VOL_WARN_FAULT |  |  |  | 初始化失败(电压不在范围内)
9 | GATE_CTRL_FAULT |  |  |  | 控制失败(配置起始与配置结束控制)
10 | GATE_READ_ROM_FAULT |  |  |  | 读存储栅压失败
11 | GATE_WRITE_ROM_FAULT |  |  |  | 写存储栅压失败
12 | GATE_READ_TEMP_FAULT |  |  |  | 读临时栅压失败
13 | GATE_WRITE_TEMP_FAULT |  |  |  | 写临时栅压失败
14 | GATE_ROM_CRC_ERR |  |  |  | 操作存储栅压时CRC错误
15 | GATE_ID_ERR |  |  |  | 栅压ID错误
16 | GATE_NUM_ERR |  |  |  | 栅压数量错误
17 | GATE_VOL_WARN |  |  |  | 电压警告(读取时电压未在限幅内)
18 | GATE_VOL_ERR |  |  |  | 电压错误(写入时电压未在限幅内)